## 控制存储器数据自动生成
微指令功能 | 状态 | 微指令地址 | IorD | PcSrc | AluSrcA | AluSrcB | MemToReg | RegDst | IrWrite | PcWrite | RegWrite | MemWrite | MemRead | BEQ | BNE | AluControl | P | 下址字段 | 微指令 | 十进制 | 十六进制
取指令 | 0 | 0000 | 0 | 0 | 0 | 01 | 0 | 0 | 1 | 1 | 0 | 0 | 1 | 0 | 0 | 00 | 0 | 0001 | 000010011001000000001 | 78337 | 13201
译码 | 1 | 0001 | 0 | 0 | 0 | 10 | 0 | 0 | 0 | 0 | 0 | 0 | 1 | 0 | 0 | 00 | 1 | 0000 | 000100000001000010000 | 131600 | 20210
LW1 | 2 | 0010 | 0 | 0 | 1 | 10 | 0 | 0 | 0 | 0 | 0 | 0 | 1 | 0 | 0 | 00 | 0 | 0011 | 001100000001000000011 | 393731 | 60203
LW2 | 3 | 0011 | 1 | 0 | 0 | 00 | 0 | 0 | 0 | 0 | 0 | 0 | 1 | 0 | 0 | 00 | 0 | 0100 | 100000000001000000100 | 1049092 | 100204
LW3 | 4 | 0100 | 0 | 0 | 0 | 00 | 1 | 1 | 0 | 0 | 1 | 0 | 1 | 0 | 0 | 00 | 0 | 0000 | 000001100101000000000 | 51712 | CA00
SW1 | 5 | 0101 | 0 | 0 | 1 | 10 | 0 | 0 | 0 | 0 | 0 | 0 | 1 | 0 | 0 | 00 | 0 | 0110 | 001100000001000000110 | 393734 | 60206
SW2 | 6 | 0110 | 1 | 0 | 0 | 00 | 0 | 0 | 0 | 0 | 0 | 1 | 0 | 0 | 0 | 00 | 0 | 0000 | 100000000010000000000 | 1049600 | 100400
R型运算1 | 7 | 0111 | 0 | 0 | 1 | 00 | 0 | 0 | 0 | 0 | 0 | 0 | 1 | 0 | 0 | 10 | 0 | 1000 | 001000000001001001000 | 262728 | 40248
R型运算2 | 8 | 1000 | 0 | 0 | 0 | 00 | 0 | 0 | 0 | 0 | 1 | 0 | 1 | 0 | 0 | 10 | 0 | 0000 | 000000000101001000000 | 2624 | A40
Beq | 9 | 1001 | 0 | 1 | 1 | 00 | 0 | 0 | 0 | 0 | 0 | 0 | 1 | 1 | 0 | 00 | 0 | 0000 | 011000000001100000000 | 787200 | C0300
Bne | 10 | 1010 | 0 | 1 | 1 | 00 | 0 | 0 | 0 | 0 | 0 | 0 | 1 | 0 | 1 | 00 | 0 | 0000 | 011000000001010000000 | 787072 | C0280
ADDI1 | 11 | 1011 | 0 | 0 | 1 | 10 | 0 | 0 | 0 | 0 | 0 | 0 | 1 | 0 | 0 | 00 | 0 | 1100 | 001100000001000001100 | 393740 | 6020C
ADDI2 | 12 | 1100 | 0 | 0 | 0 | 00 | 0 | 1 | 0 | 0 | 1 | 0 | 1 | 0 | 0 | 00 | 0 | 0000 | 000000100101000000000 | 18944 | 4A00
SYSCALL | 13 | 1101 | 0 | 0 | 0 | 00 | 0 | 0 | 0 | 0 | 0 | 0 | 1 | 0 | 0 | 00 | 0 | 1101 | 000000000001000001101 | 525 | 20D
微指令长度
21
微指令十六进制编码直接复制粘贴到控制存储器中
修改蓝色区域的值，生成最终的微程序